## donnees_courbe_flexsensor_2
n | Pos | Deformation_z_cm | Rflex | n | Pos | Deformation_z_cm | Rflex | Deformation moyenne | Rflex_moy | Sensor_value (V)
46 | 46 | -2.3226 | 75984.59 | 46 | 46 | -2.3226 | 76762.5 | -2.3226 | 76373.545 | 1.2952
45 | 45 | -2.2219 | 68140.64 | 45 | 45 | -2.2219 | 68803.85 | -2.2219 | 68472.245 | 1.4027
44 | 44 | -2.1205 | 70158.51 | 44 | 44 | -2.1205 | 69816.26 | -2.1205 | 69987.385 | 1.3807
43 | 43 | -2.0185 | 70158.51 | 43 | 43 | -2.0185 | 68471.09 | -2.0185 | 69314.8 | 1.3904
42 | 42 | -1.9159 | 77552.3 | 42 | 42 | -1.9159 | 66522.19 | -1.9159 | 72037.245 | 1.3521
41 | 41 | -1.8127 | 68471.09 | 41 | 41 | -1.8127 | 71906.86 | -1.8127 | 70188.975 | 1.3779
40 | 40 | -1.709 | 69816.26 | 40 | 40 | -1.709 | 71552.16 | -1.709 | 70684.21 | 1.3709
39 | 39 | -1.6047 | 69816.26 | 39 | 39 | -1.6047 | 77155.9 | -1.6047 | 73486.08 | 1.3325
38 | 38 | -1.4999 | 69138.95 | 38 | 38 | -1.4999 | 67486.56 | -1.4999 | 68312.755 | 1.4051
37 | 37 | -1.3947 | 72264.14 | 37 | 37 | -1.3947 | 66205.11 | -1.3947 | 69234.625 | 1.3916
36 | 36 | -1.2891 | 66205.11 | 36 | 36 | -1.2891 | 66205.11 | -1.2891 | 66205.11 | 1.437
35 | 35 | -1.183 | 74463.33 | 35 | 35 | -1.183 | 72624 | -1.183 | 73543.665 | 1.3318
34 | 34 | -1.0766 | 70850.36 | 34 | 34 | -1.0766 | 71200 | -1.0766 | 71025.18 | 1.3661
33 | 33 | -0.96989 | 71552.16 | 33 | 33 | -0.96989 | 68140.64 | -0.96989 | 69846.4 | 1.3828
32 | 32 | -0.86287 | 70503.21 | 32 | 32 | -0.86287 | 73719.49 | -0.86287 | 72111.35 | 1.3511
31 | 31 | -0.75559 | 78354.24 | 31 | 31 | -0.75559 | 70503.21 | -0.75559 | 74428.725 | 1.3201
30 | 30 | -0.64808 | 80835.82 | 30 | 30 | -0.64808 | 72264.14 | -0.64808 | 76549.98 | 1.293
29 | 29 | -0.54037 | 77552.3 | 29 | 29 | -0.54037 | 67812.46 | -0.54037 | 72682.38 | 1.3433
28 | 28 | -0.43249 | 74839.4 | 28 | 28 | -0.43249 | 70503.21 | -0.43249 | 72671.305 | 1.3434
27 | 27 | -0.32448 | 69476.42 | 27 | 27 | -0.32448 | 69816.26 | -0.32448 | 69646.34 | 1.3856
26 | 26 | -0.21638 | 68803.85 | 26 | 26 | -0.21638 | 79580.55 | -0.21638 | 74192.2 | 1.3232
25 | 25 | -0.1082 | 70850.36 | 25 | 25 | -0.1082 | 77155.9 | -0.1082 | 74003.13 | 1.3257
24 | 24 | 0 | 77155.9 | 24 | 24 | 0 | 69816.26 | 0 | 73486.08 | 1.3325
23 | 23 | 0.1082 | 76372.08 | 23 | 23 | 0.1082 | 70503.21 | 0.1082 | 73437.645 | 1.3332
87 | 23 | 0.1082 | 75218.29 | 87 | 23 | 0.1082 | 78354.24 | 0.1082 | 76786.265 | 1.29
22 | 22 | 0.21638 | 77552.3 | 22 | 22 | 0.21638 | 77552.3 | 0.21638 | 77552.3 | 1.2805
88 | 22 | 0.21638 | 82121.11 | 88 | 22 | 0.21638 | 79995.71 | 0.21638 | 81058.41 | 1.2389
21 | 21 | 0.32448 | 77552.3 | 21 | 21 | 0.32448 | 74090.03 | 0.32448 | 75821.165 | 1.3022
89 | 21 | 0.32448 | 75600 | 89 | 21 | 0.32448 | 76372.08 | 0.32448 | 75986.04 | 1.3001
90 | 20 | 0.43249 | 87108.76 | 90 | 20 | 0.43249 | 84786.12 | 0.43249 | 85947.44 | 1.1851
91 | 19 | 0.54037 | 82995.18 | 91 | 19 | 0.54037 | 83883.4 | 0.54037 | 83439.29 | 1.2121
92 | 18 | 0.64808 | 86168.19 | 92 | 18 | 0.64808 | 83883.4 | 0.64808 | 85025.795 | 1.1949
93 | 17 | 0.75559 | 81689.28 | 93 | 17 | 0.75559 | 86636.52 | 0.75559 | 84162.9 | 1.2042
94 | 16 | 0.86287 | 85243.03 | 94 | 16 | 0.86287 | 89037.72 | 0.86287 | 87140.375 | 1.1727
95 | 15 | 0.96989 | 90026.93 | 95 | 15 | 0.96989 | 99171.43 | 0.96989 | 94599.18 | 1.1006
96 | 14 | 1.0766 | 91033.2 | 96 | 14 | 1.0766 | 91542.85 | 1.0766 | 91288.025 | 1.1315
97 | 13 | 1.183 | 99754.17 | 97 | 13 | 1.183 | 93098.69 | 1.183 | 96426.43 | 1.0843
98 | 12 | 1.2891 | 96893.21 | 98 | 12 | 1.2891 | 96893.21 | 1.2891 | 96893.21 | 1.0802
99 | 11 | 1.3947 | 103989.47 | 99 | 11 | 1.3947 | 95784.75 | 1.3947 | 99887.11 | 1.0546
100 | 10 | 1.4999 | 103367.14 | 100 | 10 | 1.4999 | 94158.85 | 1.4999 | 98762.995 | 1.0641
101 | 9 | 1.6047 | 100342.33 | 101 | 9 | 1.6047 | 93626.44 | 1.6047 | 96984.385 | 1.0794
102 | 8 | 1.709 | 104617.79 | 102 | 8 | 1.709 | 99754.17 | 1.709 | 102185.98 | 1.0358
103 | 7 | 1.8127 | 103367.14 | 103 | 7 | 1.8127 | 105892.73 | 1.8127 | 104629.935 | 1.0165
104 | 6 | 1.9159 | 99754.17 | 104 | 6 | 1.9159 | 105252.17 | 1.9159 | 102503.17 | 1.0333
105 | 5 | 2.0185 | 102140.1 | 105 | 5 | 2.0185 | 99171.43 | 2.0185 | 100655.765 | 1.0482
106 | 4 | 2.1205 | 113372.31 | 106 | 4 | 2.1205 | 109870.5 | 2.1205 | 111621.405 | 0.96514